## Sheet1
说明： 1、WiFi only ：WiFi+Ble 2、WiFi +BT ：WiFi+Ble+A2DP（蓝牙音箱播放音乐） TX :PC端 iperf -s -i 1 -w 2M ；TV端 ./iperf -c 192.168.31.12 -i1 -w2M -t60 -P5 RX :TV端 ./iperf -s -i 1 ； PC端 iperf.exe -c 192.168.31.186 -i1 -w2M -t60 -P5 | [8 empty] | T963D4 W2模组
2.4G WiFi Throughput(n)
测试环境及说明 | 测试用具 | 测试平台 | WiFi模式 | mode | 网络协议 | 频段带宽 | Tx/Rx | AP信道 | Throughput(实测)单位：Mbits/sec |  |  |  | 标准 | Pass/Fail | RSSI：dbm (wf0: dbm, wf1: dbm)
[9 empty] | 1st | 2nd | 3rd | Avg
E栋B1屏蔽室 | AP: AX700 |  | 2.4G 802.11n | WiFi only | TCP | 20M | Rx | 1 |  |  |  |  | 74.08
[7 empty] | Tx | [5 empty] | 66.67
[6 empty] | 40M | Rx | 6 |  |  |  |  | 153.9
[7 empty] | Tx | [5 empty] | 138.51
[6 empty] | 20M | Rx | 9 |  |  |  |  | 74.08
[7 empty] | Tx | [5 empty] | 66.67
[6 empty] | 20M | Rx | 11 |  |  |  |  | 74.08
[7 empty] | Tx | [5 empty] | 66.67
|  |  |  | WiFi+BT |  | 20M | Rx | 1 |  |  |  |  | 55.56 |  |  | 音响轻微卡顿
[7 empty] | Tx | [5 empty] | 33.33
[6 empty] | 40M | Rx | 6 |  |  |  |  | 115.43 |  |  | 音响严重卡顿
[7 empty] | Tx | [5 empty] | 69.26
[6 empty] | 20M | Rx | 9 |  |  |  |  | 55.56 |  |  | 音响严重卡顿
[7 empty] | Tx | [5 empty] | 33.33
[6 empty] | 20M | Rx | 11 |  |  |  |  | 55.56 |  |  | 音响轻微卡顿
[7 empty] | Tx | [5 empty] | 33.33
5G WiFi Throughput(ac)
测试环境及说明 | 测试用具 | 测试平台 | WiFi模式 | mode | 网络协议 | 频段带宽 | Tx/Rx | AP信道 | Throughput(实测)单位：Mbits/sec |  |  |  | 标准 | Pass/Fail | RSSI：dbm (wf0: dbm, wf1: dbm)
[9 empty] | 1st | 2nd | 3rd | Avg
E栋B1屏蔽室 | AP: AX700 |  | 5G 802.11ac(路由器需要关闭ax模式) | WiFi only | TCP | 80M | Rx | 36 |  |  |  |  | 266
[7 empty] | Tx | [5 empty] | 239.4
[6 empty] | 20M | Rx | 40 |  |  |  |  | 136.77
[7 empty] | Tx | [5 empty] | 123.1
[6 empty] | 80M | Rx | 149 |  |  |  |  | 266
[7 empty] | Tx | [5 empty] | 239.4
[6 empty] | 40M | Rx | 161 |  |  |  |  | 266
[7 empty] | Tx | [5 empty] | 239.4
|  |  |  | WiFi+BT |  | 80M | Rx | 36 |  |  |  |  | 266
[7 empty] | Tx | [5 empty] | 239.4
[6 empty] | 20M | Rx | 40 |  |  |  |  | 136.77
[7 empty] | Tx | [5 empty] | 123.1
[6 empty] | 80M | Rx | 149 |  |  |  |  | 266
[7 empty] | Tx | [5 empty] | 239.4
[6 empty] | 40M | Rx | 161 |  |  |  |  | 266
[7 empty] | Tx | [5 empty] | 239.4
2.4G WiFi Throughput(ax)
测试环境及说明 | 测试用具 | 测试平台 | WiFi模式 | mode | 网络协议 | 频段带宽 | Tx/Rx | AP信道 | Throughput(实测)单位：Mbits/sec |  |  |  | 标准 | Pass/Fail | RSSI：dbm (wf0: dbm, wf1: dbm)
[9 empty] | 1st | 2nd | 3rd | Avg
E栋B1屏蔽室 | AP: AX700 |  | 2.4G 802.11ax | WiFi only | TCP | 20M | Rx | 1 |  |  |  |  | 148.97
[7 empty] | Tx | [5 empty] | 134.07
[6 empty] | 40M | Rx | 6 |  |  |  |  | 239.4
[7 empty] | Tx | [5 empty] | 215.46
[6 empty] | 20M | Rx | 9 |  |  |  |  | 148.97
[7 empty] | Tx | [5 empty] | 134.07
[6 empty] | 20M | Rx | 11 |  |  |  |  | 148.97
[7 empty] | Tx | [5 empty] | 134.07
|  |  |  | WiFi+BT |  | 20M | Rx | 1 |  |  |  |  | 111.72 |  |  | 音响轻微卡顿
[7 empty] | Tx | [5 empty] | 67.03
[6 empty] | 40M | Rx | 6 |  |  |  |  | 179.55 |  |  | 音响严重卡顿 | fdd9
[7 empty] | Tx | [5 empty] | 107.73 |  |  |  | tdd8
[6 empty] | 20M | Rx | 9 |  |  |  |  | 111.72 |  |  | 音响严重卡顿
[7 empty] | Tx | [5 empty] | 67.03
[6 empty] | 20M | Rx | 11 |  |  |  |  | 111.72 |  |  | 音响轻微卡顿
[7 empty] | Tx | [5 empty] | 67.03
5G WiFi Throughput(ax)
测试环境及说明 | 测试用具 | 测试平台 | WiFi模式 | mode | 网络协议 | 频段带宽 | Tx/Rx | AP信道 | Throughput(实测)单位：Mbits/sec |  |  |  | 标准 | Pass/Fail | RSSI：dbm (wf0: dbm, wf1: dbm)
[9 empty] | 1st | 2nd | 3rd | Avg
E栋B1屏蔽室 | AP: AX700 |  | 5G 802.11ax | WiFi only | TCP | 80M | Rx | 36 |  |  |  |  | 266
[7 empty] | Tx | [5 empty] | 239.4
[6 empty] | 20M | Rx | 40 |  |  |  |  | 165.52
[7 empty] | Tx | [5 empty] | 148.97
[6 empty] | 80M | Rx | 149 |  |  |  |  | 266
[7 empty] | Tx | [5 empty] | 239.4
[6 empty] | 40M | Rx | 161 |  |  |  |  | 266
[7 empty] | Tx | [5 empty] | 239.4
|  |  |  | WiFi+BT |  | 80M | Rx | 36 |  |  |  |  | 266
[7 empty] | Tx | [5 empty] | 239.4
[6 empty] | 20M | Rx | 40 |  |  |  |  | 165.52
[7 empty] | Tx | [5 empty] | 148.97
[6 empty] | 80M | Rx | 149 |  |  |  |  | 266
[7 empty] | Tx | [5 empty] | 239.4
[6 empty] | 40M | Rx | 161 |  |  |  |  | 266
[7 empty] | Tx | [5 empty] | 239.4

## 2024.12.05_14.25.13
说明： 1、WiFi only ：WiFi+Ble 2、WiFi +BT ：WiFi+Ble+A2DP（蓝牙音箱播放音乐） TX :PC端 iperf -s -i 1 -w 2M ；TV端 ./iperf -c 192.168.31.12 -i1 -w2M -t60 -P5 RX :TV端 ./iperf -s -i 1 ； PC端 iperf.exe -c 192.168.31.186 -i1 -w2M -t60 -P5 | [8 empty] | T963D4 W2模组
2.4G WiFi Throughput(n)
测试环境及说明 | 测试用具 | 测试平台 | WiFi模式 | mode | 网络协议 | 频段带宽 | Tx/Rx | AP信道 | Throughput(实测)单位：Mbits/sec |  |  |  | 标准 | Pass/Fail | RSSI：dbm (wf0: dbm, wf1: dbm)
[9 empty] | 1st | 2nd | 3rd | Avg
E栋B1屏蔽室 | AP: AX700 |  | 2.4G 802.11n | WiFi only | TCP | 20M | Rx | 1 | 51.7 | 51.3 | 47.3 |  | 74.08 |  | -17, -17, -17, -17, -17, -17, -18, -18, -18
[7 empty] | Tx | [5 empty] | 66.67
[6 empty] | 40M | Rx | 6 |  |  |  |  | 153.9
[7 empty] | Tx | [5 empty] | 138.51
[6 empty] | 20M | Rx | 9 |  |  |  |  | 74.08
[7 empty] | Tx | [5 empty] | 66.67
[6 empty] | 20M | Rx | 11 |  |  |  |  | 74.08
[7 empty] | Tx | [5 empty] | 66.67
|  |  |  | WiFi+BT |  | 20M | Rx | 1 | 51.3 | 56.1 | 55.8 |  | 55.56 |  | -17, -17, -17, -17, -17, -17, -18, -18, -18, -17, -17, -17 | 音响轻微卡顿
[7 empty] | Tx | [5 empty] | 33.33
[6 empty] | 40M | Rx | 6 |  |  |  |  | 115.43 |  |  | 音响严重卡顿
[7 empty] | Tx | [5 empty] | 69.26
[6 empty] | 20M | Rx | 9 |  |  |  |  | 55.56 |  |  | 音响严重卡顿
[7 empty] | Tx | [5 empty] | 33.33
[6 empty] | 20M | Rx | 11 |  |  |  |  | 55.56 |  |  | 音响轻微卡顿
[7 empty] | Tx | [5 empty] | 33.33
5G WiFi Throughput(ac)
测试环境及说明 | 测试用具 | 测试平台 | WiFi模式 | mode | 网络协议 | 频段带宽 | Tx/Rx | AP信道 | Throughput(实测)单位：Mbits/sec |  |  |  | 标准 | Pass/Fail | RSSI：dbm (wf0: dbm, wf1: dbm)
[9 empty] | 1st | 2nd | 3rd | Avg
E栋B1屏蔽室 | AP: AX700 |  | 5G 802.11ac(路由器需要关闭ax模式) | WiFi only | TCP | 80M | Rx | 36 |  |  |  |  | 266
[7 empty] | Tx | [5 empty] | 239.4
[6 empty] | 20M | Rx | 40 |  |  |  |  | 136.77
[7 empty] | Tx | [5 empty] | 123.1
[6 empty] | 80M | Rx | 149 |  |  |  |  | 266
[7 empty] | Tx | [5 empty] | 239.4
[6 empty] | 40M | Rx | 161 |  |  |  |  | 266
[7 empty] | Tx | [5 empty] | 239.4
|  |  |  | WiFi+BT |  | 80M | Rx | 36 |  |  |  |  | 266
[7 empty] | Tx | [5 empty] | 239.4
[6 empty] | 20M | Rx | 40 |  |  |  |  | 136.77
[7 empty] | Tx | [5 empty] | 123.1
[6 empty] | 80M | Rx | 149 |  |  |  |  | 266
[7 empty] | Tx | [5 empty] | 239.4
[6 empty] | 40M | Rx | 161 |  |  |  |  | 266
[7 empty] | Tx | [5 empty] | 239.4
2.4G WiFi Throughput(ax)
测试环境及说明 | 测试用具 | 测试平台 | WiFi模式 | mode | 网络协议 | 频段带宽 | Tx/Rx | AP信道 | Throughput(实测)单位：Mbits/sec |  |  |  | 标准 | Pass/Fail | RSSI：dbm (wf0: dbm, wf1: dbm)
[9 empty] | 1st | 2nd | 3rd | Avg
E栋B1屏蔽室 | AP: AX700 |  | 2.4G 802.11ax | WiFi only | TCP | 20M | Rx | 1 |  |  |  |  | 148.97
[7 empty] | Tx | [5 empty] | 134.07
[6 empty] | 40M | Rx | 6 |  |  |  |  | 239.4
[7 empty] | Tx | [5 empty] | 215.46
[6 empty] | 20M | Rx | 9 |  |  |  |  | 148.97
[7 empty] | Tx | [5 empty] | 134.07
[6 empty] | 20M | Rx | 11 |  |  |  |  | 148.97
[7 empty] | Tx | [5 empty] | 134.07
|  |  |  | WiFi+BT |  | 20M | Rx | 1 |  |  |  |  | 111.72 |  |  | 音响轻微卡顿
[7 empty] | Tx | [5 empty] | 67.03
[6 empty] | 40M | Rx | 6 |  |  |  |  | 179.55 |  |  | 音响严重卡顿 | fdd9
[7 empty] | Tx | [5 empty] | 107.73 |  |  |  | tdd8
[6 empty] | 20M | Rx | 9 |  |  |  |  | 111.72 |  |  | 音响严重卡顿
[7 empty] | Tx | [5 empty] | 67.03
[6 empty] | 20M | Rx | 11 |  |  |  |  | 111.72 |  |  | 音响轻微卡顿
[7 empty] | Tx | [5 empty] | 67.03
5G WiFi Throughput(ax)
测试环境及说明 | 测试用具 | 测试平台 | WiFi模式 | mode | 网络协议 | 频段带宽 | Tx/Rx | AP信道 | Throughput(实测)单位：Mbits/sec |  |  |  | 标准 | Pass/Fail | RSSI：dbm (wf0: dbm, wf1: dbm)
[9 empty] | 1st | 2nd | 3rd | Avg
E栋B1屏蔽室 | AP: AX700 |  | 5G 802.11ax | WiFi only | TCP | 80M | Rx | 36 |  |  |  |  | 266
[7 empty] | Tx | [5 empty] | 239.4
[6 empty] | 20M | Rx | 40 |  |  |  |  | 165.52
[7 empty] | Tx | [5 empty] | 148.97
[6 empty] | 80M | Rx | 149 |  |  |  |  | 266
[7 empty] | Tx | [5 empty] | 239.4
[6 empty] | 40M | Rx | 161 |  |  |  |  | 266
[7 empty] | Tx | [5 empty] | 239.4
|  |  |  | WiFi+BT |  | 80M | Rx | 36 |  |  |  |  | 266
[7 empty] | Tx | [5 empty] | 239.4
[6 empty] | 20M | Rx | 40 |  |  |  |  | 165.52
[7 empty] | Tx | [5 empty] | 148.97
[6 empty] | 80M | Rx | 149 |  |  |  |  | 266
[7 empty] | Tx | [5 empty] | 239.4
[6 empty] | 40M | Rx | 161 |  |  |  |  | 266
[7 empty] | Tx | [5 empty] | 239.4

## 2024.12.05_15.24.43
说明： 1、WiFi only ：WiFi+Ble 2、WiFi +BT ：WiFi+Ble+A2DP（蓝牙音箱播放音乐） TX :PC端 iperf -s -i 1 -w 2M ；TV端 ./iperf -c 192.168.31.12 -i1 -w2M -t60 -P5 RX :TV端 ./iperf -s -i 1 ； PC端 iperf.exe -c 192.168.31.186 -i1 -w2M -t60 -P5 | [8 empty] | T963D4 W2模组
2.4G WiFi Throughput(n)
测试环境及说明 | 测试用具 | 测试平台 | WiFi模式 | mode | 网络协议 | 频段带宽 | Tx/Rx | AP信道 | Throughput(实测)单位：Mbits/sec |  |  |  | 标准 | Pass/Fail | RSSI：dbm (wf0: dbm, wf1: dbm)
[9 empty] | 1st | 2nd | 3rd | Avg
E栋B1屏蔽室 | AP: AX700 |  | 2.4G 802.11n | WiFi only | TCP | 20M | Rx | 1 | 56.1 | 59.3 | 60.2 |  | 74.08 |  | -18, -18, -18
[7 empty] | Tx | [5 empty] | 66.67
[6 empty] | 40M | Rx | 6 |  |  |  |  | 153.9
[7 empty] | Tx | [5 empty] | 138.51
[6 empty] | 20M | Rx | 9 |  |  |  |  | 74.08
[7 empty] | Tx | [5 empty] | 66.67
[6 empty] | 20M | Rx | 11 |  |  |  |  | 74.08
[7 empty] | Tx | [5 empty] | 66.67
|  |  |  | WiFi+BT |  | 20M | Rx | 1 | 58.8 | 70.8 | 70.5 |  | 55.56 |  | -18, -18, -18 | 音响轻微卡顿
[7 empty] | Tx | [5 empty] | 33.33
[6 empty] | 40M | Rx | 6 |  |  |  |  | 115.43 |  |  | 音响严重卡顿
[7 empty] | Tx | [5 empty] | 69.26
[6 empty] | 20M | Rx | 9 |  |  |  |  | 55.56 |  |  | 音响严重卡顿
[7 empty] | Tx | [5 empty] | 33.33
[6 empty] | 20M | Rx | 11 |  |  |  |  | 55.56 |  |  | 音响轻微卡顿
[7 empty] | Tx | [5 empty] | 33.33
5G WiFi Throughput(ac)
测试环境及说明 | 测试用具 | 测试平台 | WiFi模式 | mode | 网络协议 | 频段带宽 | Tx/Rx | AP信道 | Throughput(实测)单位：Mbits/sec |  |  |  | 标准 | Pass/Fail | RSSI：dbm (wf0: dbm, wf1: dbm)
[9 empty] | 1st | 2nd | 3rd | Avg
E栋B1屏蔽室 | AP: AX700 |  | 5G 802.11ac(路由器需要关闭ax模式) | WiFi only | TCP | 80M | Rx | 36 |  |  |  |  | 266
[7 empty] | Tx | [5 empty] | 239.4
[6 empty] | 20M | Rx | 40 |  |  |  |  | 136.77
[7 empty] | Tx | [5 empty] | 123.1
[6 empty] | 80M | Rx | 149 |  |  |  |  | 266
[7 empty] | Tx | [5 empty] | 239.4
[6 empty] | 40M | Rx | 161 |  |  |  |  | 266
[7 empty] | Tx | [5 empty] | 239.4
|  |  |  | WiFi+BT |  | 80M | Rx | 36 |  |  |  |  | 266
[7 empty] | Tx | [5 empty] | 239.4
[6 empty] | 20M | Rx | 40 |  |  |  |  | 136.77
[7 empty] | Tx | [5 empty] | 123.1
[6 empty] | 80M | Rx | 149 |  |  |  |  | 266
[7 empty] | Tx | [5 empty] | 239.4
[6 empty] | 40M | Rx | 161 |  |  |  |  | 266
[7 empty] | Tx | [5 empty] | 239.4
2.4G WiFi Throughput(ax)
测试环境及说明 | 测试用具 | 测试平台 | WiFi模式 | mode | 网络协议 | 频段带宽 | Tx/Rx | AP信道 | Throughput(实测)单位：Mbits/sec |  |  |  | 标准 | Pass/Fail | RSSI：dbm (wf0: dbm, wf1: dbm)
[9 empty] | 1st | 2nd | 3rd | Avg
E栋B1屏蔽室 | AP: AX700 |  | 2.4G 802.11ax | WiFi only | TCP | 20M | Rx | 1 |  |  |  |  | 148.97
[7 empty] | Tx | [5 empty] | 134.07
[6 empty] | 40M | Rx | 6 |  |  |  |  | 239.4
[7 empty] | Tx | [5 empty] | 215.46
[6 empty] | 20M | Rx | 9 |  |  |  |  | 148.97
[7 empty] | Tx | [5 empty] | 134.07
[6 empty] | 20M | Rx | 11 |  |  |  |  | 148.97
[7 empty] | Tx | [5 empty] | 134.07
|  |  |  | WiFi+BT |  | 20M | Rx | 1 |  |  |  |  | 111.72 |  |  | 音响轻微卡顿
[7 empty] | Tx | [5 empty] | 67.03
[6 empty] | 40M | Rx | 6 |  |  |  |  | 179.55 |  |  | 音响严重卡顿 | fdd9
[7 empty] | Tx | [5 empty] | 107.73 |  |  |  | tdd8
[6 empty] | 20M | Rx | 9 |  |  |  |  | 111.72 |  |  | 音响严重卡顿
[7 empty] | Tx | [5 empty] | 67.03
[6 empty] | 20M | Rx | 11 |  |  |  |  | 111.72 |  |  | 音响轻微卡顿
[7 empty] | Tx | [5 empty] | 67.03
5G WiFi Throughput(ax)
测试环境及说明 | 测试用具 | 测试平台 | WiFi模式 | mode | 网络协议 | 频段带宽 | Tx/Rx | AP信道 | Throughput(实测)单位：Mbits/sec |  |  |  | 标准 | Pass/Fail | RSSI：dbm (wf0: dbm, wf1: dbm)
[9 empty] | 1st | 2nd | 3rd | Avg
E栋B1屏蔽室 | AP: AX700 |  | 5G 802.11ax | WiFi only | TCP | 80M | Rx | 36 |  |  |  |  | 266
[7 empty] | Tx | [5 empty] | 239.4
[6 empty] | 20M | Rx | 40 |  |  |  |  | 165.52
[7 empty] | Tx | [5 empty] | 148.97
[6 empty] | 80M | Rx | 149 |  |  |  |  | 266
[7 empty] | Tx | [5 empty] | 239.4
[6 empty] | 40M | Rx | 161 |  |  |  |  | 266
[7 empty] | Tx | [5 empty] | 239.4
|  |  |  | WiFi+BT |  | 80M | Rx | 36 |  |  |  |  | 266
[7 empty] | Tx | [5 empty] | 239.4
[6 empty] | 20M | Rx | 40 |  |  |  |  | 165.52
[7 empty] | Tx | [5 empty] | 148.97
[6 empty] | 80M | Rx | 149 |  |  |  |  | 266
[7 empty] | Tx | [5 empty] | 239.4
[6 empty] | 40M | Rx | 161 |  |  |  |  | 266
[7 empty] | Tx | [5 empty] | 239.4

## 2024.12.05_15.39.32
说明： 1、WiFi only ：WiFi+Ble 2、WiFi +BT ：WiFi+Ble+A2DP（蓝牙音箱播放音乐） TX :PC端 iperf -s -i 1 -w 2M ；TV端 ./iperf -c 192.168.31.12 -i1 -w2M -t60 -P5 RX :TV端 ./iperf -s -i 1 ； PC端 iperf.exe -c 192.168.31.186 -i1 -w2M -t60 -P5 | [8 empty] | T963D4 W2模组
2.4G WiFi Throughput(n)
测试环境及说明 | 测试用具 | 测试平台 | WiFi模式 | mode | 网络协议 | 频段带宽 | Tx/Rx | AP信道 | Throughput(实测)单位：Mbits/sec |  |  |  | 标准 | Pass/Fail | RSSI：dbm (wf0: dbm, wf1: dbm)
[9 empty] | 1st | 2nd | 3rd | Avg
E栋B1屏蔽室 | AP: AX700 |  | 2.4G 802.11n | WiFi only | TCP | 20M | Rx | 1 | 58.5 | 59.8 | 55.8 |  | 74.08 |  | -17, -17, -17
[7 empty] | Tx | [5 empty] | 66.67
[6 empty] | 40M | Rx | 6 |  |  |  |  | 153.9
[7 empty] | Tx | [5 empty] | 138.51
[6 empty] | 20M | Rx | 9 |  |  |  |  | 74.08
[7 empty] | Tx | [5 empty] | 66.67
[6 empty] | 20M | Rx | 11 |  |  |  |  | 74.08
[7 empty] | Tx | [5 empty] | 66.67
|  |  |  | WiFi+BT |  | 20M | Rx | 1 | 60.5 | 63 | 67.1 |  | 55.56 |  | -18, -18, -18 | 音响轻微卡顿
[7 empty] | Tx | [5 empty] | 33.33
[6 empty] | 40M | Rx | 6 |  |  |  |  | 115.43 |  |  | 音响严重卡顿
[7 empty] | Tx | [5 empty] | 69.26
[6 empty] | 20M | Rx | 9 |  |  |  |  | 55.56 |  |  | 音响严重卡顿
[7 empty] | Tx | [5 empty] | 33.33
[6 empty] | 20M | Rx | 11 |  |  |  |  | 55.56 |  |  | 音响轻微卡顿
[7 empty] | Tx | [5 empty] | 33.33
5G WiFi Throughput(ac)
测试环境及说明 | 测试用具 | 测试平台 | WiFi模式 | mode | 网络协议 | 频段带宽 | Tx/Rx | AP信道 | Throughput(实测)单位：Mbits/sec |  |  |  | 标准 | Pass/Fail | RSSI：dbm (wf0: dbm, wf1: dbm)
[9 empty] | 1st | 2nd | 3rd | Avg
E栋B1屏蔽室 | AP: AX700 |  | 5G 802.11ac(路由器需要关闭ax模式) | WiFi only | TCP | 80M | Rx | 36 |  |  |  |  | 266
[7 empty] | Tx | [5 empty] | 239.4
[6 empty] | 20M | Rx | 40 |  |  |  |  | 136.77
[7 empty] | Tx | [5 empty] | 123.1
[6 empty] | 80M | Rx | 149 |  |  |  |  | 266
[7 empty] | Tx | [5 empty] | 239.4
[6 empty] | 40M | Rx | 161 |  |  |  |  | 266
[7 empty] | Tx | [5 empty] | 239.4
|  |  |  | WiFi+BT |  | 80M | Rx | 36 |  |  |  |  | 266
[7 empty] | Tx | [5 empty] | 239.4
[6 empty] | 20M | Rx | 40 |  |  |  |  | 136.77
[7 empty] | Tx | [5 empty] | 123.1
[6 empty] | 80M | Rx | 149 |  |  |  |  | 266
[7 empty] | Tx | [5 empty] | 239.4
[6 empty] | 40M | Rx | 161 |  |  |  |  | 266
[7 empty] | Tx | [5 empty] | 239.4
2.4G WiFi Throughput(ax)
测试环境及说明 | 测试用具 | 测试平台 | WiFi模式 | mode | 网络协议 | 频段带宽 | Tx/Rx | AP信道 | Throughput(实测)单位：Mbits/sec |  |  |  | 标准 | Pass/Fail | RSSI：dbm (wf0: dbm, wf1: dbm)
[9 empty] | 1st | 2nd | 3rd | Avg
E栋B1屏蔽室 | AP: AX700 |  | 2.4G 802.11ax | WiFi only | TCP | 20M | Rx | 1 |  |  |  |  | 148.97
[7 empty] | Tx | [5 empty] | 134.07
[6 empty] | 40M | Rx | 6 |  |  |  |  | 239.4
[7 empty] | Tx | [5 empty] | 215.46
[6 empty] | 20M | Rx | 9 |  |  |  |  | 148.97
[7 empty] | Tx | [5 empty] | 134.07
[6 empty] | 20M | Rx | 11 |  |  |  |  | 148.97
[7 empty] | Tx | [5 empty] | 134.07
|  |  |  | WiFi+BT |  | 20M | Rx | 1 |  |  |  |  | 111.72 |  |  | 音响轻微卡顿
[7 empty] | Tx | [5 empty] | 67.03
[6 empty] | 40M | Rx | 6 |  |  |  |  | 179.55 |  |  | 音响严重卡顿 | fdd9
[7 empty] | Tx | [5 empty] | 107.73 |  |  |  | tdd8
[6 empty] | 20M | Rx | 9 |  |  |  |  | 111.72 |  |  | 音响严重卡顿
[7 empty] | Tx | [5 empty] | 67.03
[6 empty] | 20M | Rx | 11 |  |  |  |  | 111.72 |  |  | 音响轻微卡顿
[7 empty] | Tx | [5 empty] | 67.03
5G WiFi Throughput(ax)
测试环境及说明 | 测试用具 | 测试平台 | WiFi模式 | mode | 网络协议 | 频段带宽 | Tx/Rx | AP信道 | Throughput(实测)单位：Mbits/sec |  |  |  | 标准 | Pass/Fail | RSSI：dbm (wf0: dbm, wf1: dbm)
[9 empty] | 1st | 2nd | 3rd | Avg
E栋B1屏蔽室 | AP: AX700 |  | 5G 802.11ax | WiFi only | TCP | 80M | Rx | 36 |  |  |  |  | 266
[7 empty] | Tx | [5 empty] | 239.4
[6 empty] | 20M | Rx | 40 |  |  |  |  | 165.52
[7 empty] | Tx | [5 empty] | 148.97
[6 empty] | 80M | Rx | 149 |  |  |  |  | 266
[7 empty] | Tx | [5 empty] | 239.4
[6 empty] | 40M | Rx | 161 |  |  |  |  | 266
[7 empty] | Tx | [5 empty] | 239.4
|  |  |  | WiFi+BT |  | 80M | Rx | 36 |  |  |  |  | 266
[7 empty] | Tx | [5 empty] | 239.4
[6 empty] | 20M | Rx | 40 |  |  |  |  | 165.52
[7 empty] | Tx | [5 empty] | 148.97
[6 empty] | 80M | Rx | 149 |  |  |  |  | 266
[7 empty] | Tx | [5 empty] | 239.4
[6 empty] | 40M | Rx | 161 |  |  |  |  | 266
[7 empty] | Tx | [5 empty] | 239.4

## 2024.12.05_15.57.06
说明： 1、WiFi only ：WiFi+Ble 2、WiFi +BT ：WiFi+Ble+A2DP（蓝牙音箱播放音乐） TX :PC端 iperf -s -i 1 -w 2M ；TV端 ./iperf -c 192.168.31.12 -i1 -w2M -t60 -P5 RX :TV端 ./iperf -s -i 1 ； PC端 iperf.exe -c 192.168.31.186 -i1 -w2M -t60 -P5 | [8 empty] | T963D4 W2模组
2.4G WiFi Throughput(n)
测试环境及说明 | 测试用具 | 测试平台 | WiFi模式 | mode | 网络协议 | 频段带宽 | Tx/Rx | AP信道 | Throughput(实测)单位：Mbits/sec |  |  |  | 标准 | Pass/Fail | RSSI：dbm (wf0: dbm, wf1: dbm)
[9 empty] | 1st | 2nd | 3rd | Avg
E栋B1屏蔽室 | AP: AX700 |  | 2.4G 802.11n | WiFi only | TCP | 20M | Rx | 1 |  |  |  |  | 74.08
[7 empty] | Tx | [5 empty] | 66.67
[6 empty] | 40M | Rx | 6 |  |  |  |  | 153.9
[7 empty] | Tx | [5 empty] | 138.51
[6 empty] | 20M | Rx | 9 |  |  |  |  | 74.08
[7 empty] | Tx | [5 empty] | 66.67
[6 empty] | 20M | Rx | 11 |  |  |  |  | 74.08
[7 empty] | Tx | [5 empty] | 66.67
|  |  |  | WiFi+BT |  | 20M | Rx | 1 |  |  |  |  | 55.56 |  |  | 音响轻微卡顿
[7 empty] | Tx | [5 empty] | 33.33
[6 empty] | 40M | Rx | 6 |  |  |  |  | 115.43 |  |  | 音响严重卡顿
[7 empty] | Tx | [5 empty] | 69.26
[6 empty] | 20M | Rx | 9 |  |  |  |  | 55.56 |  |  | 音响严重卡顿
[7 empty] | Tx | [5 empty] | 33.33
[6 empty] | 20M | Rx | 11 |  |  |  |  | 55.56 |  |  | 音响轻微卡顿
[7 empty] | Tx | [5 empty] | 33.33
5G WiFi Throughput(ac)
测试环境及说明 | 测试用具 | 测试平台 | WiFi模式 | mode | 网络协议 | 频段带宽 | Tx/Rx | AP信道 | Throughput(实测)单位：Mbits/sec |  |  |  | 标准 | Pass/Fail | RSSI：dbm (wf0: dbm, wf1: dbm)
[9 empty] | 1st | 2nd | 3rd | Avg
E栋B1屏蔽室 | AP: AX700 |  | 5G 802.11ac(路由器需要关闭ax模式) | WiFi only | TCP | 80M | Rx | 36 |  |  |  |  | 266
[7 empty] | Tx | [5 empty] | 239.4
[6 empty] | 20M | Rx | 40 |  |  |  |  | 136.77
[7 empty] | Tx | [5 empty] | 123.1
[6 empty] | 80M | Rx | 149 |  |  |  |  | 266
[7 empty] | Tx | [5 empty] | 239.4
[6 empty] | 40M | Rx | 161 |  |  |  |  | 266
[7 empty] | Tx | [5 empty] | 239.4
|  |  |  | WiFi+BT |  | 80M | Rx | 36 |  |  |  |  | 266
[7 empty] | Tx | [5 empty] | 239.4
[6 empty] | 20M | Rx | 40 |  |  |  |  | 136.77
[7 empty] | Tx | [5 empty] | 123.1
[6 empty] | 80M | Rx | 149 |  |  |  |  | 266
[7 empty] | Tx | [5 empty] | 239.4
[6 empty] | 40M | Rx | 161 |  |  |  |  | 266
[7 empty] | Tx | [5 empty] | 239.4
2.4G WiFi Throughput(ax)
测试环境及说明 | 测试用具 | 测试平台 | WiFi模式 | mode | 网络协议 | 频段带宽 | Tx/Rx | AP信道 | Throughput(实测)单位：Mbits/sec |  |  |  | 标准 | Pass/Fail | RSSI：dbm (wf0: dbm, wf1: dbm)
[9 empty] | 1st | 2nd | 3rd | Avg
E栋B1屏蔽室 | AP: AX700 |  | 2.4G 802.11ax | WiFi only | TCP | 20M | Rx | 1 |  |  |  |  | 148.97
[7 empty] | Tx | [5 empty] | 134.07
[6 empty] | 40M | Rx | 6 |  |  |  |  | 239.4
[7 empty] | Tx | [5 empty] | 215.46
[6 empty] | 20M | Rx | 9 |  |  |  |  | 148.97
[7 empty] | Tx | [5 empty] | 134.07
[6 empty] | 20M | Rx | 11 |  |  |  |  | 148.97
[7 empty] | Tx | [5 empty] | 134.07
|  |  |  | WiFi+BT |  | 20M | Rx | 1 |  |  |  |  | 111.72 |  |  | 音响轻微卡顿
[7 empty] | Tx | [5 empty] | 67.03
[6 empty] | 40M | Rx | 6 |  |  |  |  | 179.55 |  |  | 音响严重卡顿 | fdd9
[7 empty] | Tx | [5 empty] | 107.73 |  |  |  | tdd8
[6 empty] | 20M | Rx | 9 |  |  |  |  | 111.72 |  |  | 音响严重卡顿
[7 empty] | Tx | [5 empty] | 67.03
[6 empty] | 20M | Rx | 11 |  |  |  |  | 111.72 |  |  | 音响轻微卡顿
[7 empty] | Tx | [5 empty] | 67.03
5G WiFi Throughput(ax)
测试环境及说明 | 测试用具 | 测试平台 | WiFi模式 | mode | 网络协议 | 频段带宽 | Tx/Rx | AP信道 | Throughput(实测)单位：Mbits/sec |  |  |  | 标准 | Pass/Fail | RSSI：dbm (wf0: dbm, wf1: dbm)
[9 empty] | 1st | 2nd | 3rd | Avg
E栋B1屏蔽室 | AP: AX700 |  | 5G 802.11ax | WiFi only | TCP | 80M | Rx | 36 |  |  |  |  | 266
[7 empty] | Tx | [5 empty] | 239.4
[6 empty] | 20M | Rx | 40 |  |  |  |  | 165.52
[7 empty] | Tx | [5 empty] | 148.97
[6 empty] | 80M | Rx | 149 |  |  |  |  | 266
[7 empty] | Tx | [5 empty] | 239.4
[6 empty] | 40M | Rx | 161 |  |  |  |  | 266
[7 empty] | Tx | [5 empty] | 239.4
|  |  |  | WiFi+BT |  | 80M | Rx | 36 |  |  |  |  | 266
[7 empty] | Tx | [5 empty] | 239.4
[6 empty] | 20M | Rx | 40 |  |  |  |  | 165.52
[7 empty] | Tx | [5 empty] | 148.97
[6 empty] | 80M | Rx | 149 |  |  |  |  | 266
[7 empty] | Tx | [5 empty] | 239.4
[6 empty] | 40M | Rx | 161 |  |  |  |  | 266
[7 empty] | Tx | [5 empty] | 239.4

## 2024.12.05_15.58.58
说明： 1、WiFi only ：WiFi+Ble 2、WiFi +BT ：WiFi+Ble+A2DP（蓝牙音箱播放音乐） TX :PC端 iperf -s -i 1 -w 2M ；TV端 ./iperf -c 192.168.31.12 -i1 -w2M -t60 -P5 RX :TV端 ./iperf -s -i 1 ； PC端 iperf.exe -c 192.168.31.186 -i1 -w2M -t60 -P5 | [8 empty] | T963D4 W2模组
2.4G WiFi Throughput(n)
测试环境及说明 | 测试用具 | 测试平台 | WiFi模式 | mode | 网络协议 | 频段带宽 | Tx/Rx | AP信道 | Throughput(实测)单位：Mbits/sec |  |  |  | 标准 | Pass/Fail | RSSI：dbm (wf0: dbm, wf1: dbm)
[9 empty] | 1st | 2nd | 3rd | Avg
E栋B1屏蔽室 | AP: AX700 |  | 2.4G 802.11n | WiFi only | TCP | 20M | Rx | 1 | 49.2 | 57.6 | 57.1 |  | 74.08 |  | -19, -19, -19
[7 empty] | Tx | [5 empty] | 66.67
[6 empty] | 40M | Rx | 6 |  |  |  |  | 153.9
[7 empty] | Tx | [5 empty] | 138.51
[6 empty] | 20M | Rx | 9 |  |  |  |  | 74.08
[7 empty] | Tx | [5 empty] | 66.67
[6 empty] | 20M | Rx | 11 |  |  |  |  | 74.08
[7 empty] | Tx | [5 empty] | 66.67
|  |  |  | WiFi+BT |  | 20M | Rx | 1 | 53.4 | 46.2 | 48.4 |  | 55.56 |  | -19, -19, -19 | 音响轻微卡顿
[7 empty] | Tx | [5 empty] | 33.33
[6 empty] | 40M | Rx | 6 |  |  |  |  | 115.43 |  |  | 音响严重卡顿
[7 empty] | Tx | [5 empty] | 69.26
[6 empty] | 20M | Rx | 9 |  |  |  |  | 55.56 |  |  | 音响严重卡顿
[7 empty] | Tx | [5 empty] | 33.33
[6 empty] | 20M | Rx | 11 |  |  |  |  | 55.56 |  |  | 音响轻微卡顿
[7 empty] | Tx | [5 empty] | 33.33
5G WiFi Throughput(ac)
测试环境及说明 | 测试用具 | 测试平台 | WiFi模式 | mode | 网络协议 | 频段带宽 | Tx/Rx | AP信道 | Throughput(实测)单位：Mbits/sec |  |  |  | 标准 | Pass/Fail | RSSI：dbm (wf0: dbm, wf1: dbm)
[9 empty] | 1st | 2nd | 3rd | Avg
E栋B1屏蔽室 | AP: AX700 |  | 5G 802.11ac(路由器需要关闭ax模式) | WiFi only | TCP | 80M | Rx | 36 |  |  |  |  | 266
[7 empty] | Tx | [5 empty] | 239.4
[6 empty] | 20M | Rx | 40 |  |  |  |  | 136.77
[7 empty] | Tx | [5 empty] | 123.1
[6 empty] | 80M | Rx | 149 |  |  |  |  | 266
[7 empty] | Tx | [5 empty] | 239.4
[6 empty] | 40M | Rx | 161 |  |  |  |  | 266
[7 empty] | Tx | [5 empty] | 239.4
|  |  |  | WiFi+BT |  | 80M | Rx | 36 |  |  |  |  | 266
[7 empty] | Tx | [5 empty] | 239.4
[6 empty] | 20M | Rx | 40 |  |  |  |  | 136.77
[7 empty] | Tx | [5 empty] | 123.1
[6 empty] | 80M | Rx | 149 |  |  |  |  | 266
[7 empty] | Tx | [5 empty] | 239.4
[6 empty] | 40M | Rx | 161 |  |  |  |  | 266
[7 empty] | Tx | [5 empty] | 239.4
2.4G WiFi Throughput(ax)
测试环境及说明 | 测试用具 | 测试平台 | WiFi模式 | mode | 网络协议 | 频段带宽 | Tx/Rx | AP信道 | Throughput(实测)单位：Mbits/sec |  |  |  | 标准 | Pass/Fail | RSSI：dbm (wf0: dbm, wf1: dbm)
[9 empty] | 1st | 2nd | 3rd | Avg
E栋B1屏蔽室 | AP: AX700 |  | 2.4G 802.11ax | WiFi only | TCP | 20M | Rx | 1 |  |  |  |  | 148.97
[7 empty] | Tx | [5 empty] | 134.07
[6 empty] | 40M | Rx | 6 |  |  |  |  | 239.4
[7 empty] | Tx | [5 empty] | 215.46
[6 empty] | 20M | Rx | 9 |  |  |  |  | 148.97
[7 empty] | Tx | [5 empty] | 134.07
[6 empty] | 20M | Rx | 11 |  |  |  |  | 148.97
[7 empty] | Tx | [5 empty] | 134.07
|  |  |  | WiFi+BT |  | 20M | Rx | 1 |  |  |  |  | 111.72 |  |  | 音响轻微卡顿
[7 empty] | Tx | [5 empty] | 67.03
[6 empty] | 40M | Rx | 6 |  |  |  |  | 179.55 |  |  | 音响严重卡顿 | fdd9
[7 empty] | Tx | [5 empty] | 107.73 |  |  |  | tdd8
[6 empty] | 20M | Rx | 9 |  |  |  |  | 111.72 |  |  | 音响严重卡顿
[7 empty] | Tx | [5 empty] | 67.03
[6 empty] | 20M | Rx | 11 |  |  |  |  | 111.72 |  |  | 音响轻微卡顿
[7 empty] | Tx | [5 empty] | 67.03
5G WiFi Throughput(ax)
测试环境及说明 | 测试用具 | 测试平台 | WiFi模式 | mode | 网络协议 | 频段带宽 | Tx/Rx | AP信道 | Throughput(实测)单位：Mbits/sec |  |  |  | 标准 | Pass/Fail | RSSI：dbm (wf0: dbm, wf1: dbm)
[9 empty] | 1st | 2nd | 3rd | Avg
E栋B1屏蔽室 | AP: AX700 |  | 5G 802.11ax | WiFi only | TCP | 80M | Rx | 36 |  |  |  |  | 266
[7 empty] | Tx | [5 empty] | 239.4
[6 empty] | 20M | Rx | 40 |  |  |  |  | 165.52
[7 empty] | Tx | [5 empty] | 148.97
[6 empty] | 80M | Rx | 149 |  |  |  |  | 266
[7 empty] | Tx | [5 empty] | 239.4
[6 empty] | 40M | Rx | 161 |  |  |  |  | 266
[7 empty] | Tx | [5 empty] | 239.4
|  |  |  | WiFi+BT |  | 80M | Rx | 36 |  |  |  |  | 266
[7 empty] | Tx | [5 empty] | 239.4
[6 empty] | 20M | Rx | 40 |  |  |  |  | 165.52
[7 empty] | Tx | [5 empty] | 148.97
[6 empty] | 80M | Rx | 149 |  |  |  |  | 266
[7 empty] | Tx | [5 empty] | 239.4
[6 empty] | 40M | Rx | 161 |  |  |  |  | 266
[7 empty] | Tx | [5 empty] | 239.4